## Sheet1
Designator | Quantity | Value | Description | Package Reference | Part Number | Manufacturer
C1 | 1 | 10uF | CAP, AL, 10uF, 50V, +/-20% | 0.209" L x 0.209" W | 865080642006
C2 | 1 | 220uF | CAP, AL, 220uF, 50V, +/-20% | 0.406" L x 0.406" W | UCW1H221MNL1GS
C3, C5, C7 | 3 | 0.01uF | CAP, CERM, 0.01 uF, 50 V, +/- 5%, X7R, 0805 | 0805 | C0805C103K5RACTU
C4, C6, C8 | 3 | 4.7uF | CAP, CERM, 4.7 uF, 50 V, +/- 10%, X7S, 1210 | 1210 | CL32B475KBUYNNE
C9, C10, C11, C15 | 4 | 1uF | CAP, CERM, 1 uF, 25 V, +/- 10%, X5R, 0603 | 0603 | C1608X5R1E105K080AC
C12 | 1 | 10uF | CAP, CERM, 10 uF, 6.3 V, +/- 20%, X5R, 0603 | 0603 | C0603C106M9PACTU
C13 | 1 | 0.1uF | CAP, CERM, 0.1 µF, 6.3 V,+/- 10%, X5R, 0603 | 0603 | C0603C104K9PAC7867
C14 | 1 | 470nF | CAP, CERM, 0.47 uF, 50 V, +/- 10%, X7R, 0805 | 0805 | CL21B474KBFNNNG
C16 | 1 | 10uF | CAP, CERM, 10 uF, 25 V, +/- 20%, X5R, 0603 | 0603 | C1608X5R1E106M080AC
C17 | 1 | 10uF | CAP, CERM, 10 uF, 50 V, +/- 20%, X7R, 2220 | 2220 | GMC55X7R106M50NT
C18 | 1 | 0.1uF | CAP, CERM, 0.1 uF, 50 V, +/- 10%, X7R, 0603 | 0603 | CL10B104KB8NNNC
D1, D2 | 2 | Green | LED, Green, SMD | LED_0805 | LTST-C170KGKT
D3 | 1 | Red | LED, Red, SMD | LED_0805 | LTST-C171KRKT
J1 | 1 |  | POWERSTAK VERTICAL HEADER 10POS | Custom | 10159560-A00221RLF
J2 | 1 |  | CONN HEADER SMD R/A 5POS 2.54MM | Custom | 732-61300511821-ND
U1 | 1 |  | IC GATE DRVR HALF-BRIDGE 36WQFN | Custom | MCF8329A1IREER
Q1, Q2, Q3, Q4, Q5, Q6 | 6 |  | N-Channel 30 V 100A (Ta) 3.2W (Ta), 195W (Tc) Surface Mount 8-VSON-CLIP (5x6) | 8VSON | CSD17573Q5B
R12 | 1 | 0.001 | RES, 0.001, 1%, 4 W, RES_2725 | RES_2725 | CSS2725FT1L00
R1, R2, R3, R4 | 4 | 10k | RES, 10k, 1%, 1/8 W, 0603 | 0603 | RC0603FR-0710KL
R5, R6, R7, R8, R9, R10 | 6 | 10 | RES, 10, 1%, 1/8 W, 0603 | 0603 | RC0603FR-0710RL
R11, R13, R16, R18 | 4 | 0 | RES, 0, 1%, 1/8 W, 0603 | 0603 | RC0603JR-070RL
R14, R15, R17, R19 | 4 | 5.1k | RES, 5.1k, 1%, 1/8 W, 0603 | 0603 | RC0603FR-075K1L
R20 | 1 | 2k | RES, 2k, 1%, 1/8 W, 0603 | 0603 | RC0603FR-072KL
R21, R22 | 2 | 890 | RES, 890, 1%, 1/8 W, 0603 | 0603 | RC0603FR-07887RL