## bom
Designator | Footprint | Quantity | Value | Part #
C1, C10, C11, C2, C3, C6, C7, C8, C9 | 1206 | 9 | 22u 25V | CL31A226KAHNNNE
C12 | 805 | 1 | 10u 6.3V | CL21B106KQQNNNE
C13, C15, C16, C18, C4, C5 | 402 | 6 | 100n 6.3V | GRM155R60J104KA01D
C14 | 805 | 1 | 22u 6.3V | CL21A226MQQNNNE
C17 | 402 | 1 | 100n 25V | CL05B104KA5NNNC
C19, C20, C21 | 402 | 3 | 1u 25V | GRM155R61E105MA12D
D1, D2 | 402 | 2 | D | BAT54LP-7
D3 | 603 | 1 | GREEN | 150060GS75000
D4 | 603 | 1 | RED | 150060RS75000
J1 | AMPHENOL_10159560-A00221RLF | 1 |  | 10159560-A00221RLF
J2 | STLINK-V3MINIE-EDGE | 1 | STLINK-V3MINIE-EDGE
L1 |  | 1 | 22uF | MLZ2012P220WT000
Q1, Q2, Q3 | PG-TDSON-8-56-2 | 3 |  | IAUC60N04S6N031HATMA1
R1, R2, R3, R4, R5, R6 | 402 | 6 | 33 | RC0402FR-0733RL
R10, R19 | 402 | 2 | 1k | RC0402JR-071KL
R11, R12, R13, R18, R23, R7, R8, R9, R21 | 402 | 9 | 10k | RC0402JR-0710KL
R14 | 2512 | 1 | 0.001 | CRE2512-FZ-R001E-2
R15, R16, R17, R22 | 402 | 4 | 2.2k | RC0402FR-132K2L
R20 | 402 | 1 | 100k | RC0402JR-07100KL
TP1 | TestPoint_Pad_D1.5mm | 1 | TELEMETRY
TP2 | TestPoint_Pad_D1.5mm | 1 | TestPoint
U1 | DBV0005A_N | 1 |  | INA180A1IDBVR
U2 | IC_STSPIN32F0A | 1 |  | STSPIN32F0ATR